## Sheet1
Aviation and Aero Steel 40CDV12 Air 9160/C
Data Table for:Grades - Aviation and Aero Steel - 40CDV12 Air 9160/C
ITEM | Standard Number | Descriptions
1 | AIR 9160 C | wrought steels used in aeronautical constructions
Elements | Min.（≥） | Max.（≤）
C | 0.35 | 0.43
Si | 0.1 | 0.35
Mn | 0.4 | 0.7
P |  | 0.02
S |  | 0.02
Cr | 3 | 3.5
Ni |  | 0.3
Mo | 0.8 | 1.1
V | 0.15 | 0.25
W |  | 0.03