## Sheet1
Aviation and Aero Steel Z10CNT18-11 Air 9160/C
Data Table for:Grades - Aviation and Aero Steel - Z10CNT18-11 Air 9160/C
ITEM | Standard Number | Descriptions
1 | AIR 9160 C | wrought steels used in aeronautical constructions
Elements | Min.（≥） | Max.（≤）
C |  | 0.12
Si |  | 1
Mn |  | 2
P |  | 0.035
S |  | 0.025
Cr | 17 | 19
Ni | 10 | 13
Ti |  | ≥5C et ≤0.80