## Sheet1
Tool Die Steels 1.2884
Data Table for:Grades - Tool Die Steels - 1.2884
ITEM | Standard Number | Descriptions
Elements | Min.（≥） | Max.（≤）
C | 2 | 2.25
Si | 0.2 | 0.4
Mn | 0.2 | 0.4
P |  | 0.035
S |  | 0.035
Cr | 11.5 | 12.5
Mo | 0.3 | 0.5
V
Co | 0.8 | 1.1
W | 0.6 | 0.8