## Sheet1
Tool Die Steels 1.2083
Data Table for:Grades - Tool Die Steels - 1.2083
ITEM | Standard Number | Descriptions
Elements | Min.（≥） | Max.（≤）
C |  | 1
Si |  | 1
Mn | 0.2 | 0.4
P |  | 0.03
S |  | 0.03
Cr | 12.5 | 13.5