## Sheet1
Tool Die Steels K30960
Data Table for:Grades - Tool Die Steels - K30960
ITEM | Standard Number | Descriptions
Elements | Min.（≥） | Max.（≤）
C | 0.07 | 0.12
Mn | 0.4 | 0.7
P |  | 0.025
S |  | 0.025
Si | 0.4 | 0.7
Ni |  | 0.2
Cr | 2.3 | 2.7
Mo | 0.9 | 1.2
Cu |  | 0.35
Total others |  | Total other elements (except Fe) < 0